## Sheet1
ith | name | opexp | ker | [7 empty] | data | [6 empty] | time[us]
[7 empty] | pad |  |  |  | in |  |  | out
|  |  | w | h | st | dil | l | r | t | b | ich | w | h | och | w | h
- | - | - | [14 empty] | - | - | bar: w to out h
0 | post_0_0_resize_hwc | resize_hwc | -1 | -1 | -1 |  | 0 | 0 | 0 | 0 | 3 | 640 | 480 | 3 | 416 | 416 |  | 3985
1 | post_0_0_imagescaler | imagescaler | -1 | -1 | -1 |  | 0 | 0 | 0 | 0 | 3 | 416 | 416 | 3 | 416 | 416 |  | 206
0 | input.4 | Conv>LeakyRelu | 3 | 3 | 1 | 1 | 1 | 1 | 1 | 1 | 3 | 416 | 416 | 32 | 416 | 416 |  | 3695
1 | input.16 | Conv>LeakyRelu | 3 | 3 | 2 | 1 | 1 | 1 | 1 | 1 | 32 | 416 | 416 | 64 | 208 | 208 |  | 3861
2 | input.28 | Conv>LeakyRelu | 1 | 1 | 1 | 1 | 0 | 0 | 0 | 0 | 64 | 208 | 208 | 32 | 208 | 208 |  | 2596
3 | input.40 | Conv>LeakyRelu | 3 | 3 | 1 | 1 | 1 | 1 | 1 | 1 | 32 | 208 | 208 | 64 | 208 | 208 |  | 3824
4 | input.44 | Add | 1 | 1 | 1 | -1 | 0 | 0 | 0 | 0 | 64 | 208 | 208 | 64 | 208 | 208 |  | 5192
5 | input.52 | Conv>LeakyRelu | 3 | 3 | 2 | 1 | 1 | 1 | 1 | 1 | 64 | 208 | 208 | 128 | 104 | 104 |  | 3695
6 | input.64 | Conv>LeakyRelu | 1 | 1 | 1 | 1 | 0 | 0 | 0 | 0 | 128 | 104 | 104 | 64 | 104 | 104 |  | 1298
7 | input.76 | Conv>LeakyRelu | 3 | 3 | 1 | 1 | 1 | 1 | 1 | 1 | 64 | 104 | 104 | 128 | 104 | 104 |  | 3661
8 | input.80 | Add | 1 | 1 | 1 | -1 | 0 | 0 | 0 | 0 | 128 | 104 | 104 | 128 | 104 | 104 |  | 2596
9 | input.88 | Conv>LeakyRelu | 1 | 1 | 1 | 1 | 0 | 0 | 0 | 0 | 128 | 104 | 104 | 64 | 104 | 104 |  | 1298
10 | input.100 | Conv>LeakyRelu | 3 | 3 | 1 | 1 | 1 | 1 | 1 | 1 | 64 | 104 | 104 | 128 | 104 | 104 |  | 3661
11 | input.104 | Add | 1 | 1 | 1 | -1 | 0 | 0 | 0 | 0 | 128 | 104 | 104 | 128 | 104 | 104 |  | 2596
12 | input.112 | Conv>LeakyRelu | 3 | 3 | 2 | 1 | 1 | 1 | 1 | 1 | 128 | 104 | 104 | 256 | 52 | 52 |  | 3716
13 | input.124 | Conv>LeakyRelu | 1 | 1 | 1 | 1 | 0 | 0 | 0 | 0 | 256 | 52 | 52 | 128 | 52 | 52 |  | 443
14 | input.136 | Conv>LeakyRelu | 3 | 3 | 1 | 1 | 1 | 1 | 1 | 1 | 128 | 52 | 52 | 256 | 52 | 52 |  | 3581
15 | input.140 | Add | 1 | 1 | 1 | -1 | 0 | 0 | 0 | 0 | 256 | 52 | 52 | 256 | 52 | 52 |  | 1298
16 | input.148 | Conv>LeakyRelu | 1 | 1 | 1 | 1 | 0 | 0 | 0 | 0 | 256 | 52 | 52 | 128 | 52 | 52 |  | 443
17 | input.160 | Conv>LeakyRelu | 3 | 3 | 1 | 1 | 1 | 1 | 1 | 1 | 128 | 52 | 52 | 256 | 52 | 52 |  | 3581
18 | input.164 | Add | 1 | 1 | 1 | -1 | 0 | 0 | 0 | 0 | 256 | 52 | 52 | 256 | 52 | 52 |  | 1298
19 | input.172 | Conv>LeakyRelu | 1 | 1 | 1 | 1 | 0 | 0 | 0 | 0 | 256 | 52 | 52 | 128 | 52 | 52 |  | 443
20 | input.184 | Conv>LeakyRelu | 3 | 3 | 1 | 1 | 1 | 1 | 1 | 1 | 128 | 52 | 52 | 256 | 52 | 52 |  | 3581
21 | input.188 | Add | 1 | 1 | 1 | -1 | 0 | 0 | 0 | 0 | 256 | 52 | 52 | 256 | 52 | 52 |  | 1298
22 | input.196 | Conv>LeakyRelu | 1 | 1 | 1 | 1 | 0 | 0 | 0 | 0 | 256 | 52 | 52 | 128 | 52 | 52 |  | 443
23 | input.208 | Conv>LeakyRelu | 3 | 3 | 1 | 1 | 1 | 1 | 1 | 1 | 128 | 52 | 52 | 256 | 52 | 52 |  | 3581
24 | input.212 | Add | 1 | 1 | 1 | -1 | 0 | 0 | 0 | 0 | 256 | 52 | 52 | 256 | 52 | 52 |  | 1298
25 | input.220 | Conv>LeakyRelu | 1 | 1 | 1 | 1 | 0 | 0 | 0 | 0 | 256 | 52 | 52 | 128 | 52 | 52 |  | 443
26 | input.232 | Conv>LeakyRelu | 3 | 3 | 1 | 1 | 1 | 1 | 1 | 1 | 128 | 52 | 52 | 256 | 52 | 52 |  | 3581
27 | input.236 | Add | 1 | 1 | 1 | -1 | 0 | 0 | 0 | 0 | 256 | 52 | 52 | 256 | 52 | 52 |  | 1298
28 | input.244 | Conv>LeakyRelu | 1 | 1 | 1 | 1 | 0 | 0 | 0 | 0 | 256 | 52 | 52 | 128 | 52 | 52 |  | 443
29 | input.256 | Conv>LeakyRelu | 3 | 3 | 1 | 1 | 1 | 1 | 1 | 1 | 128 | 52 | 52 | 256 | 52 | 52 |  | 3581
30 | input.260 | Add | 1 | 1 | 1 | -1 | 0 | 0 | 0 | 0 | 256 | 52 | 52 | 256 | 52 | 52 |  | 1298
31 | input.268 | Conv>LeakyRelu | 1 | 1 | 1 | 1 | 0 | 0 | 0 | 0 | 256 | 52 | 52 | 128 | 52 | 52 |  | 443
32 | input.280 | Conv>LeakyRelu | 3 | 3 | 1 | 1 | 1 | 1 | 1 | 1 | 128 | 52 | 52 | 256 | 52 | 52 |  | 3581
33 | input.284 | Add | 1 | 1 | 1 | -1 | 0 | 0 | 0 | 0 | 256 | 52 | 52 | 256 | 52 | 52 |  | 1298
34 | input.292 | Conv>LeakyRelu | 1 | 1 | 1 | 1 | 0 | 0 | 0 | 0 | 256 | 52 | 52 | 128 | 52 | 52 |  | 443
35 | input.304 | Conv>LeakyRelu | 3 | 3 | 1 | 1 | 1 | 1 | 1 | 1 | 128 | 52 | 52 | 256 | 52 | 52 |  | 3581
36 | input.308 | Add | 1 | 1 | 1 | -1 | 0 | 0 | 0 | 0 | 256 | 52 | 52 | 256 | 52 | 52 |  | 1298
37 | input.316 | Conv>LeakyRelu | 3 | 3 | 2 | 1 | 1 | 1 | 1 | 1 | 256 | 52 | 52 | 512 | 26 | 26 |  | 3673
38 | input.328 | Conv>LeakyRelu | 1 | 1 | 1 | 1 | 0 | 0 | 0 | 0 | 512 | 26 | 26 | 256 | 26 | 26 |  | 440
39 | input.340 | Conv>LeakyRelu | 3 | 3 | 1 | 1 | 1 | 1 | 1 | 1 | 256 | 26 | 26 | 512 | 26 | 26 |  | 3548
40 | input.344 | Add | 1 | 1 | 1 | -1 | 0 | 0 | 0 | 0 | 512 | 26 | 26 | 512 | 26 | 26 |  | 649
41 | input.352 | Conv>LeakyRelu | 1 | 1 | 1 | 1 | 0 | 0 | 0 | 0 | 512 | 26 | 26 | 256 | 26 | 26 |  | 440
42 | input.364 | Conv>LeakyRelu | 3 | 3 | 1 | 1 | 1 | 1 | 1 | 1 | 256 | 26 | 26 | 512 | 26 | 26 |  | 3548
43 | input.368 | Add | 1 | 1 | 1 | -1 | 0 | 0 | 0 | 0 | 512 | 26 | 26 | 512 | 26 | 26 |  | 649
44 | input.376 | Conv>LeakyRelu | 1 | 1 | 1 | 1 | 0 | 0 | 0 | 0 | 512 | 26 | 26 | 256 | 26 | 26 |  | 440
45 | input.388 | Conv>LeakyRelu | 3 | 3 | 1 | 1 | 1 | 1 | 1 | 1 | 256 | 26 | 26 | 512 | 26 | 26 |  | 3548
46 | input.392 | Add | 1 | 1 | 1 | -1 | 0 | 0 | 0 | 0 | 512 | 26 | 26 | 512 | 26 | 26 |  | 649
47 | input.400 | Conv>LeakyRelu | 1 | 1 | 1 | 1 | 0 | 0 | 0 | 0 | 512 | 26 | 26 | 256 | 26 | 26 |  | 440
48 | input.412 | Conv>LeakyRelu | 3 | 3 | 1 | 1 | 1 | 1 | 1 | 1 | 256 | 26 | 26 | 512 | 26 | 26 |  | 3548
49 | input.416 | Add | 1 | 1 | 1 | -1 | 0 | 0 | 0 | 0 | 512 | 26 | 26 | 512 | 26 | 26 |  | 649
50 | input.424 | Conv>LeakyRelu | 1 | 1 | 1 | 1 | 0 | 0 | 0 | 0 | 512 | 26 | 26 | 256 | 26 | 26 |  | 440
51 | input.436 | Conv>LeakyRelu | 3 | 3 | 1 | 1 | 1 | 1 | 1 | 1 | 256 | 26 | 26 | 512 | 26 | 26 |  | 3548
52 | input.440 | Add | 1 | 1 | 1 | -1 | 0 | 0 | 0 | 0 | 512 | 26 | 26 | 512 | 26 | 26 |  | 649
53 | input.448 | Conv>LeakyRelu | 1 | 1 | 1 | 1 | 0 | 0 | 0 | 0 | 512 | 26 | 26 | 256 | 26 | 26 |  | 440
54 | input.460 | Conv>LeakyRelu | 3 | 3 | 1 | 1 | 1 | 1 | 1 | 1 | 256 | 26 | 26 | 512 | 26 | 26 |  | 3548
55 | input.464 | Add | 1 | 1 | 1 | -1 | 0 | 0 | 0 | 0 | 512 | 26 | 26 | 512 | 26 | 26 |  | 649
56 | input.472 | Conv>LeakyRelu | 1 | 1 | 1 | 1 | 0 | 0 | 0 | 0 | 512 | 26 | 26 | 256 | 26 | 26 |  | 440
57 | input.484 | Conv>LeakyRelu | 3 | 3 | 1 | 1 | 1 | 1 | 1 | 1 | 256 | 26 | 26 | 512 | 26 | 26 |  | 3548
58 | input.488 | Add | 1 | 1 | 1 | -1 | 0 | 0 | 0 | 0 | 512 | 26 | 26 | 512 | 26 | 26 |  | 649
59 | input.496 | Conv>LeakyRelu | 1 | 1 | 1 | 1 | 0 | 0 | 0 | 0 | 512 | 26 | 26 | 256 | 26 | 26 |  | 440
60 | input.508 | Conv>LeakyRelu | 3 | 3 | 1 | 1 | 1 | 1 | 1 | 1 | 256 | 26 | 26 | 512 | 26 | 26 |  | 3548
61 | input.512 | Add | 1 | 1 | 1 | -1 | 0 | 0 | 0 | 0 | 512 | 26 | 26 | 512 | 26 | 26 |  | 649
62 | input.520 | Conv>LeakyRelu | 3 | 3 | 2 | 1 | 1 | 1 | 1 | 1 | 512 | 26 | 26 | 1024 | 13 | 13 |  | 4084
63 | input.532 | Conv>LeakyRelu | 1 | 1 | 1 | 1 | 0 | 0 | 0 | 0 | 1024 | 13 | 13 | 512 | 13 | 13 |  | 444
64 | input.544 | Conv>LeakyRelu | 3 | 3 | 1 | 1 | 1 | 1 | 1 | 1 | 512 | 13 | 13 | 1024 | 13 | 13 |  | 3582
65 | input.548 | Add | 1 | 1 | 1 | -1 | 0 | 0 | 0 | 0 | 1024 | 13 | 13 | 1024 | 13 | 13 |  | 325
66 | input.556 | Conv>LeakyRelu | 1 | 1 | 1 | 1 | 0 | 0 | 0 | 0 | 1024 | 13 | 13 | 512 | 13 | 13 |  | 444
67 | input.568 | Conv>LeakyRelu | 3 | 3 | 1 | 1 | 1 | 1 | 1 | 1 | 512 | 13 | 13 | 1024 | 13 | 13 |  | 3582
68 | input.572 | Add | 1 | 1 | 1 | -1 | 0 | 0 | 0 | 0 | 1024 | 13 | 13 | 1024 | 13 | 13 |  | 325
69 | input.580 | Conv>LeakyRelu | 1 | 1 | 1 | 1 | 0 | 0 | 0 | 0 | 1024 | 13 | 13 | 512 | 13 | 13 |  | 444
70 | input.592 | Conv>LeakyRelu | 3 | 3 | 1 | 1 | 1 | 1 | 1 | 1 | 512 | 13 | 13 | 1024 | 13 | 13 |  | 3582
71 | input.596 | Add | 1 | 1 | 1 | -1 | 0 | 0 | 0 | 0 | 1024 | 13 | 13 | 1024 | 13 | 13 |  | 325
72 | input.604 | Conv>LeakyRelu | 1 | 1 | 1 | 1 | 0 | 0 | 0 | 0 | 1024 | 13 | 13 | 512 | 13 | 13 |  | 444
73 | input.616 | Conv>LeakyRelu | 3 | 3 | 1 | 1 | 1 | 1 | 1 | 1 | 512 | 13 | 13 | 1024 | 13 | 13 |  | 3582
74 | input.620 | Add | 1 | 1 | 1 | -1 | 0 | 0 | 0 | 0 | 1024 | 13 | 13 | 1024 | 13 | 13 |  | 325
75 | input.628 | Conv>LeakyRelu | 1 | 1 | 1 | 1 | 0 | 0 | 0 | 0 | 1024 | 13 | 13 | 512 | 13 | 13 |  | 444
76 | input.640 | Conv>LeakyRelu | 3 | 3 | 1 | 1 | 1 | 1 | 1 | 1 | 512 | 13 | 13 | 1024 | 13 | 13 |  | 3582
77 | input.652 | Conv>LeakyRelu | 1 | 1 | 1 | 1 | 0 | 0 | 0 | 0 | 1024 | 13 | 13 | 512 | 13 | 13 |  | 444
78 | input.664 | Conv>LeakyRelu | 3 | 3 | 1 | 1 | 1 | 1 | 1 | 1 | 512 | 13 | 13 | 1024 | 13 | 13 |  | 3582
79 | input.676 | Conv>LeakyRelu | 1 | 1 | 1 | 1 | 0 | 0 | 0 | 0 | 1024 | 13 | 13 | 512 | 13 | 13 |  | 444
80 | input.688 | Conv>LeakyRelu | 3 | 3 | 1 | 1 | 1 | 1 | 1 | 1 | 512 | 13 | 13 | 1024 | 13 | 13 |  | 3582
81 | output1 | Conv | 1 | 1 | 1 | 1 | 0 | 0 | 0 | 0 | 1024 | 13 | 13 | 18 | 13 | 13 |  | 124
82 | input.704 | Conv>LeakyRelu | 1 | 1 | 1 | 1 | 0 | 0 | 0 | 0 | 512 | 13 | 13 | 256 | 13 | 13 |  | 119
83 | onnx::Concat_651 | resize_onnx | -1 | -1 | -1 | -1 | 0 | 0 | 0 | 0 | 256 | 13 | 13 | 256 | 26 | 26 |  | 163
84 | input.720 | Conv>LeakyRelu | 1 | 1 | 1 | 1 | 0 | 0 | 0 | 0 | 768 | 26 | 26 | 256 | 26 | 26 |  | 662
85 | input.732 | Conv>LeakyRelu | 3 | 3 | 1 | 1 | 1 | 1 | 1 | 1 | 256 | 26 | 26 | 512 | 26 | 26 |  | 3548
86 | input.744 | Conv>LeakyRelu | 1 | 1 | 1 | 1 | 0 | 0 | 0 | 0 | 512 | 26 | 26 | 256 | 26 | 26 |  | 440
87 | input.756 | Conv>LeakyRelu | 3 | 3 | 1 | 1 | 1 | 1 | 1 | 1 | 256 | 26 | 26 | 512 | 26 | 26 |  | 3548
88 | input.768 | Conv>LeakyRelu | 1 | 1 | 1 | 1 | 0 | 0 | 0 | 0 | 512 | 26 | 26 | 256 | 26 | 26 |  | 440
89 | input.780 | Conv>LeakyRelu | 3 | 3 | 1 | 1 | 1 | 1 | 1 | 1 | 256 | 26 | 26 | 512 | 26 | 26 |  | 3548
90 | output2 | Conv | 1 | 1 | 1 | 1 | 0 | 0 | 0 | 0 | 512 | 26 | 26 | 18 | 26 | 26 |  | 224
91 | input.796 | Conv>LeakyRelu | 1 | 1 | 1 | 1 | 0 | 0 | 0 | 0 | 256 | 26 | 26 | 128 | 26 | 26 |  | 120
92 | onnx::Concat_680 | resize_onnx | -1 | -1 | -1 | -1 | 0 | 0 | 0 | 0 | 128 | 26 | 26 | 128 | 52 | 52 |  | 326
93 | input.812 | Conv>LeakyRelu | 1 | 1 | 1 | 1 | 0 | 0 | 0 | 0 | 384 | 52 | 52 | 128 | 52 | 52 |  | 661
94 | input.824 | Conv>LeakyRelu | 3 | 3 | 1 | 1 | 1 | 1 | 1 | 1 | 128 | 52 | 52 | 256 | 52 | 52 |  | 3581
95 | input.836 | Conv>LeakyRelu | 1 | 1 | 1 | 1 | 0 | 0 | 0 | 0 | 256 | 52 | 52 | 128 | 52 | 52 |  | 443
96 | input.848 | Conv>LeakyRelu | 3 | 3 | 1 | 1 | 1 | 1 | 1 | 1 | 128 | 52 | 52 | 256 | 52 | 52 |  | 3581
97 | input.860 | Conv>LeakyRelu | 1 | 1 | 1 | 1 | 0 | 0 | 0 | 0 | 256 | 52 | 52 | 128 | 52 | 52 |  | 443
98 | input.872 | Conv>LeakyRelu | 3 | 3 | 1 | 1 | 1 | 1 | 1 | 1 | 128 | 52 | 52 | 256 | 52 | 52 |  | 3581
99 | output3 | Conv | 1 | 1 | 1 | 1 | 0 | 0 | 0 | 0 | 256 | 52 | 52 | 18 | 52 | 52 |  | 464
102 | post_0_0_transpose | transpose | -1 | -1 | -1 |  | 0 | 0 | 0 | 0 | 18 | 13 | 13 | 18 | 13 | 13 |  | 3
103 | post_0_1_cast_fp16_fp32 | cast_fp16_fp32 | -1 | -1 | -1 |  | 0 | 0 | 0 | 0 | 18 | 13 | 13 | 18 | 13 | 13 |  | 3
104 | post_1_0_transpose | transpose | -1 | -1 | -1 |  | 0 | 0 | 0 | 0 | 18 | 26 | 26 | 18 | 26 | 26 |  | 12
105 | post_1_1_cast_fp16_fp32 | cast_fp16_fp32 | -1 | -1 | -1 |  | 0 | 0 | 0 | 0 | 18 | 26 | 26 | 18 | 26 | 26 |  | 10
106 | post_2_0_transpose | transpose | -1 | -1 | -1 |  | 0 | 0 | 0 | 0 | 18 | 52 | 52 | 18 | 52 | 52 |  | 46
107 | post_2_1_cast_fp16_fp32 | cast_fp16_fp32 | -1 | -1 | -1 |  | 0 | 0 | 0 | 0 | 18 | 52 | 52 | 18 | 52 | 52 |  | 39
108 | Total | [16 empty] | 188863
Calculated with DRP-AI running 400MHz
Not considering bus congestion outside of DRP-AI Accelerator.
Not considering memory bandwidth outside of DRP-AI Accelerator.
The value may be changed without prior notice.